数据信号
控制信号
clk
rst_n
adder_result
input
output
1 0

---
CORE
common_register
ALU
i_ins_data
skin_data
DR0/1
operand0/1
operand0/1
CR
CR
core_data
AR
comparer
i_oth_data
AR
AR
PC
CR
jump condition
IR
alu_result
alu_additional
alu_oen
address_caculater
dir_addr
PC
o_pc
reg_value
io_en
decoder
core_ien
core_oen
pc_count_en
i_ir
o_ioen
o_ioen
o_pc
o_addr
o_ins_data
o_oth_data

---
pc_ien(jump) |
iosc_ins_pc_oen(read ins)
i_dir_addr
PC
+1
pc_ien
o_pc

---
Black Bean
Interface of
SKIN
CORE
(ISC_)
SC_
Others
SKIN
common_register
SC_
INS
memory
cotroller
Instruction
decoder
CORE
ALU
memory
Processor

---
DECODER
IDLE
n_source = read pc
n_target = ir
n_action = i_action
n_unit = i_unit
read_IR
0000 *
* CORE_IR
pause
n_action = wait
n_unit = wait some unit
trans_DA
n_action = read pc
n_unit = ir

---
译码结构
指令译码器
状态选择
初始化
加载
加载
比较
跳转
o_irp
i_data

---
加载指令
从cash读到数据寄存器
空
oabn = o_addr_bus_next
en
init
p0_n = i_data
p12_n = 0
初始化
p0_n = 0
p1_n = 0
p2_n = ff
读p0
读p1
p02_n = p02
p1_n = i_data
读p2
p01_n = p01
p2_n = i_data
读cash
pi_n=pi; oabn = p0; p0_n=p0+1
cash_valid
cash一次只读一行数据
写寄令
pi_n=pi; oabn = p1; p1_n=p1+1
counter==p2

---
读取
数据
数据
有效
读寄存器
器件
取指
器件
缓存
数据
端口
取指
端口
取指
器件
运算
or空
取指
端口

---
DECODER
n_action == read_PC
n_unit != IR
n_action == read_PC
n_unit == IR
n_source == write
n_action == read_AR
n_unit == IR
n_action == read_AR
n_unit != IR
n_source == pause
IDLE
pause
write
read_IR
read_DA
n_source = read pc
n_target = ir
n_action = read pc
n_unit = ir
n_action = read pc
n_unit = ir
n_action = wait
n_unit = wait some unit
n_action = i_action
n_unit = i_unit

---
总体结构
DATA
IR
令
取
数
算
外
DATA
IR
令
取
算
外
数

---
memory
operand_bus
operand_bus_0
operand_bus_1
memory_read_data
decoder
IR
result_bus
memory_write_data
result_bus
address_caculator
000000
memory_address
operand_bus_0
reset_
direct_ip
switch_ip
ip
object vs condition
(operand_bus_0/1)
match
+1
next_ip
+1
ip

---
mem_r_data
mem_ren
mem_r_addr
read in
ir
ar
dr0/1
operand
address
caculator
arithmetic
logic
unit
decoder
write out
mem_w_data
mem_wen
mem_w_addr

---
decoder
action
target
address
dr0/1
ar
data
arithmetic logic unit
data_output_en
addr_output_en
address caculator
addr
data
addr_output_en
r/w_en
mem_controller
ip
mem_r_data
result
mem_r_dbus mem_w_dbus
mem_r_en mem_w_en
mem_r_abus mem_w_abus

---
address_caculator
address == **
000000
memory_address
reg_AR
reset_
direct_ip
switch_ip
ip
object vs condition
(operand_bus_0/1)
match
next_ip
+1
ip
target == IR/others
reg_AR

---
CORE
data_register_controller
ALU
i_data
data
dr0/1
jump
condition
direct_addr
ar
P_addr
PC
unit_reg_input_en
unit_reg_output_en
action_read_addr_source
pc_count_en
unit_alu_output_en
decoder
o_action
o_addr
o_data
data_to_write
mem_controller
data_read_in
mem_r_data mem_w_data
mem_r_en mem_w_en
mem_r_addr mem_w_addr
memory_action
memory_address